## Локальная смета
СОГЛАСОВАНО: | [9 empty] | УТВЕРЖДАЮ:
_____________ | [9 empty] | _____________
"___" _____________ 200_ г. | [9 empty] | "___" _____________ 200_ г.
Динское сельское поселение
(наименование стройки)
ЛОКАЛЬНЫЙ СМЕТНЫЙ РАСЧЕТ № 02-01-01
(локальная смета)
| на | Благоустройство улиц ст. Динской
Основание:
|  | Сметная стоимость строительных работ _______________________________________________________________________________________________ |  |  | ___________________________554573 |  | руб.
|  | Средства на оплату труда _______________________________________________________________________________________________ |  |  | ___________________________67322 |  | руб.
|  | Сметная трудоемкость _______________________________________________________________________________________________ |  |  | _______________________________________________________________________________________________535,49 |  | чел.час
Составлен(а) в текущих (прогнозных) ценах по состоянию на _______200_ г.
№ пп | Обоснование | Наименование работ и затрат | Ед. изм. | Кол. | Стоимость единицы, руб. |  | Обоснование, индекс | Общая стоимость, руб. |  |  | Затр.тр.раб-х не занятых обслуж.машин
[5 empty] | Всего | Экспл. маш. |  | Всего | в т.ч. оплата труда | Экспл. маш. | Обслуж-х машины
[5 empty] | оплата труда | в т.ч. оплата труда |  |  |  | в т.ч. оплата труда | на ед-цу | всего
1 | 2 | 3 | 4 | 5 | 6 | 7 | 8 | 9 | 10 | 11 | 12 | 13
Раздел 1.
ул. Горького от ул.Театральной до ул. Кочетинской
1 | ТЕРр68-09-03 | Исправление профиля оснований: гравийных с добавлением нового материала | 1000 м2 площади основания | 0.55 | 3046.03 | 2569.89 |  | 1675 | 187 | 1413 | 48.51 | 26.68
[5 empty] | 340.54 | 260.55 |  |  |  | 143 | 26.56 | 14.61
2 | Прайс лист | Смесь песчано-гравийная | м3 | 36.6 | 139.35 |  |  | 5100
3 | ТЕР27-04-001-02 | Устройство подстилающих и выравнивающих слоев оснований из песчано-гравийной смеси, дресвы | 100 м3 материала основания (в плотном теле) | 0.47 | 2452.5 | 2263.96 |  | 1153 | 59 | 1064 | 18.86 | 8.86
[5 empty] | 125.26 | 204.55 |  |  |  | 96 | 17.77 | 8.35
4 | Прайс лист | Смесь песчано-гравийная | м3 | 57 | 139.35 |  |  | 7943
ул. Кочетинская от ул. Горького до ул.Театральной
5 | ТЕРр68-09-03 | Исправление профиля оснований: гравийных с добавлением нового материала | 1000 м2 площади основания | 0.8 | 3046.03 | 2569.89 |  | 2437 | 272 | 2056 | 48.51 | 38.81
[5 empty] | 340.54 | 260.55 |  |  |  | 208 | 26.56 | 21.25
6 | Прайс лист | Смесь песчано-гравийная | м3 | 52.8 | 139.35 |  |  | 7358
от ул. Кочетинской по ул. Театральная
7 | ТЕРр68-09-03 | Исправление профиля оснований: гравийных с добавлением нового материала | 1000 м2 площади основания | 0.4 | 3046.03 | 2569.89 |  | 1218 | 136 | 1028 | 48.51 | 19.4
[5 empty] | 340.54 | 260.55 |  |  |  | 104 | 26.56 | 10.62
8 | Прайс лист | Смесь песчано-гравийная | м3 | 26.4 | 139.35 |  |  | 3679
9 | ТЕР27-04-001-02 | Устройство подстилающих и выравнивающих слоев оснований из песчано-гравийной смеси, дресвы | 100 м3 материала основания (в плотном теле) | 0.71 | 2452.5 | 2263.96 |  | 1741 | 89 | 1607 | 18.86 | 13.39
[5 empty] | 125.26 | 204.55 |  |  |  | 145 | 17.77 | 12.62
10 | прайс лист | Смесь песчано-гравийная | м3 | 87 | 139.35 |  |  | 12123
ул.Чапаева от ул. Кирпичной до ул. Хлеборобной
11 | ТЕРр68-09-03 | Исправление профиля оснований: гравийных с добавлением нового материала | 1000 м2 площади основания | 1 | 3046.03 | 2569.89 |  | 3046 | 341 | 2570 | 48.51 | 48.51
[5 empty] | 340.54 | 260.55 |  |  |  | 261 | 26.56 | 26.56
12 | Прайс лист | Смесь песчано-гравийная | м3 | 66 | 139.35 |  |  | 9197
13 | ТЕР01-01-048-02 | Разработка продольных водоотводных и нагорных канав, группа грунтов 2 | 1000 м3 грунта | 0.01 | 10963.08 | 1888.68 |  | 110 | 91 | 19 | 1205.1 | 12.05
[5 empty] | 9074.4 | 194.54 |  |  |  | 2 | 15.48 | 0.15
ул. Кирова от ул. Комсомольской до ул. Пластуновской
14 | ТЕРр68-09-04 | Исправление профиля оснований: гравийных без добавления нового материала | 1000 м2 площади основания | 2.03 | 2823.25 | 2347.11 |  | 5731 | 691 | 4765 | 48.51 | 98.48
[5 empty] | 340.54 | 241.72 |  |  |  | 491 | 24.64 | 50.02
15 | ТЕР01-01-048-02 | Разработка продольных водоотводных и нагорных канав, группа грунтов 2 | 1000 м3 грунта | 0.05 | 10963.08 | 1888.68 |  | 548 | 454 | 94 | 1205.1 | 60.26
[5 empty] | 9074.4 | 194.54 |  |  |  | 10 | 15.48 | 0.77
ул. Лермонтова от ул. Автомобилистов до ж/д станции
16 | ТЕР01-01-047-02 | Устройство сливной призмы и кюветов в выемках, группа грунтов 2 | 100 м3 грунта | 3.2 | 1596.61 | 1250.76 |  | 5109 | 1107 | 4002 | 45.93 | 146.98
[5 empty] | 345.85 | 121.57 |  |  |  | 389 | 10.53 | 33.7
17 | ТЕР27-04-003-01 | Устройство оснований и покрытий из песчано-гравийных смесей однослойных толщиной 10 см | 1000 м2 основания или покрытий | 1.12 | 3514.71 | 3016.36 |  | 3936 | 452 | 3378 | 55.42 | 62.07
[5 empty] | 403.43 | 356.7 |  |  |  | 400 | 32.09 | 35.94
18 | Прайс-лист | Смесь песчано-гравийная | м3 | 142 | 139.35 |  |  | 19788
Итого прямые затраты по смете в ценах 2001г. | [7 empty] | 91892 | 3879 | 21996 |  | 535.49
[10 empty] | 2249 |  | 214.59
Итого прямые затраты по смете с учетом коэффициентов к итогам | [7 empty] | 442887 | 42615 | 123067 |  | 535.49
[10 empty] | 24707 |  | 214.59
Накладные расходы | [7 empty] | 68777
Сметная прибыль | [7 empty] | 42909
Итоги по смете:
Итого | [7 empty] | 554573 |  |  |  | 535.49
214.59
В том числе:
Материалы | [7 empty] | 277205
Машины и механизмы | [7 empty] | 123067
ФОТ | [7 empty] | 67322
Накладные расходы | [7 empty] | 68777
Сметная прибыль | [7 empty] | 42909
ВСЕГО по смете | [7 empty] | 554573 |  |  |  | 535.49
214.59
Составил ___________________________
Проверил ___________________________