## Дефектная ведомость
УТВЕРЖДАЮ:
Начальник управления образования
_____________ Н.В.Сатарова
ДЕФЕКТНЫЙ АКТ
Мы, нижеподписавшиеся, комиссия в составе: технадзора МУ "Служба Заказчика Динского района" Нестеренко С.Л.,
директора МУХЭС Бурлака Н.Н., заведующей МДОУ № 15 Митякина И.В. составили настоящий акт на ремонт сетей
электроснабжения здания. Для этого необходимо произвести следующие работы:
№ пп | Наименование | Ед. изм. | Кол. | Примечание
1 | 2 | 3 | 4 | 5
Раздел 1.
1 | Демонтаж осветительных приборов: светильников с лампами накаливания | 100 шт. | 0.23
2 | Демонтаж выключателя: одноклавишного утопленного типа при скрытой проводке | 100 шт. | 0.08
3 | Выключатель: одноклавишный утопленного типа при скрытой проводке | 100 шт. | 0.09
4 | Выключатель одноклавишный скрытой установки "Нептун" | шт | 9
5 | Розетка штепсельная: утопленного типа при скрытой проводке | 100 шт. | 0.06
6 | Розетка одноместная скрытой установки "Нептун" | шт | 6
7 | Коробка для установки розеток и выключателей "Летен" | шт | 15
8 | Пробивка в кирпичных стенах борозд площадью сечения до 20 см2 | 100 м борозд | 0.9
9 | Сверление кольцевыми алмазными сверлами в железобетонных конструкциях с применением охлаждающей жидкости (воды) горизонтальных отверстий глубиной 200 мм диаметром 20 мм | 100 отверстий | 0.06
10 | Сверление кольцевыми алмазными сверлами в железобетонных конструкциях с применением охлаждающей жидкости (воды) вертикальных отверстий глубиной 200 мм диаметром 20 мм | 100 отверстий | 0.83
11 | На каждые 10 мм изменения глубины добавляется или исключается к норме 46-03-001-1 (диаметр отверстий 20 мм) | 100 отверстий | -8.3
12 | Пробивка в кирпичных стенах гнезд размером до 130х130 мм | 100 шт. | 0.25
13 | Светильники с люминесцентными лампами отдельно устанавливаемый на подвесах (штангах) с количеством ламп в светильнике: 2 | 100 шт. | 0.2
14 | Светильник для административных помещений и офисов ЛПО 12 2х36 | шт | 20
15 | Лампы люминесцентные ртутные низкого давления типа ЛБ, ЛД 36 | 10шт | 4
16 | Светильник для ламп накаливания с подвеской на крюк для помещений с: нормальными условиями среды | 100 шт. | 0.02
17 | Светильник для бытовых и вспомогательных помещений НПО 22-100 (типа "таблетка") | шт | 2
18 | Лампа накаливания БМТ 100 | 10шт | 0.2
19 | Зарядка светильников (прим.) | 100 шт. | 0.22
20 | Кабели с креплением накладными скобами, полосками с установкой ответвительных коробок. Кабель 2-4-жильный сечением жилы до 16 мм2 | 100 м | 1.5
21 | Кабели с медными жилами с поливинилхлоридной изоляцией и оболочкой марки ВВГ 3х1,5 мм2 | 1000м | 0.15
22 | Коробка разветвительная, скрытой установки У-191 | шт | 10
23 | Заделки концевые сухие для 3-4-жильного кабеля с пластмассовой и резиновой изоляцией напряжением до 1 кВ, сечение одной жилы, мм2, до: 35 | шт. | 34
| Технадзор МУ "Служба Заказчика Динского района" |  | ___________ | Нестеренко С.Л.
| Директор МУХЭС |  | ___________ | Бурлака Н.Н.
| Заведующая МДОУ № 15 |  | ___________ | Митякина И.В.