## Локальная смета
СОГЛАСОВАНО: | [9 empty] | УТВЕРЖДАЮ:
_____________ | [9 empty] | _____________
"___" _____________ 200_ г. | [9 empty] | "___" _____________ 200_ г.
Объекты образования
(наименование стройки)
ЛОКАЛЬНЫЙ СМЕТНЫЙ РАСЧЕТ №
(локальная смета)
| на | Ремонт внутренних помещений, МОУ СОШ № 26
Основание:
|  | Сметная стоимость строительных работ _______________________________________________________________________________________________ |  |  | ___________________________95375 |  | руб.
|  | Средства на оплату труда _______________________________________________________________________________________________ |  |  | ___________________________9185 |  | руб.
|  | Сметная трудоемкость _______________________________________________________________________________________________ |  |  | _______________________________________________________________________________________________102,65 |  | чел.час
Составлен(а) в текущих (прогнозных) ценах по состоянию на 3 квартал 2010 г.
№ пп | Обоснование | Наименование работ и затрат | Ед. изм. | Кол. | Стоимость единицы, руб. |  | Обоснование, индекс | Общая стоимость, руб. |  |  | Затр.тр.раб-х не занятых обслуж.машин
[5 empty] | Всего | Экспл. маш. |  | Всего | в т.ч. оплата труда | Экспл. маш. | Обслуж-х машины
[5 empty] | оплата труда | в т.ч. оплата труда |  |  |  | в т.ч. оплата труда | на ед-цу | всего
1 | 2 | 3 | 4 | 5 | 6 | 7 | 8 | 9 | 10 | 11 | 12 | 13
Раздел 1.
1 | ТЕР46-04-012-03 | Разборка деревянных заполнений проемов дверных и воротных | 100 м2 | 0.034 | 858.27 | 154.8 |  | 29 | 24 | 5 | 103.91 | 3.53
[5 empty] | 703.47 | 96.29 |  |  |  | 3 | 7.74 | 0.26
2 | ТЕР10-01-047-01 | Установка блоков из ПХВ в наружных и внутренних дверных проемах в каменных стенах площадью проема до 3 м2 | 100 м2 проемов | 0.034 | 198278.6 | 790.74 |  | 6741 | 62 | 27 | 231.15 | 7.86
[5 empty] | 1826.09 | 16.33 |  |  |  | 1 | 5.78 | 0.2
3 | ТЕР46-04-012-02 | Разборка деревянных заполнений проемов оконных без подоконных досок | 100 м2 | 0.05 | 1324.39 | 154.8 |  | 66 | 58 | 8 | 172.76 | 8.64
[5 empty] | 1169.59 | 96.29 |  |  |  | 5 | 7.74 | 0.39
4 | ТЕР10-01-034-08 | Установка в жилых и общественных зданиях оконных блоков из ПВХ профилей: поворотных (откидных, поворотно-откидных) с площадью проема более 2 м2 трехстворчатых в том числе при наличии створок глухого остекления | 100 м2 проемов | 0.05 | 126090.26 | 637.5 |  | 6305 | 67 | 32 | 171.53 | 8.58
[5 empty] | 1334.53 | 10.26 |  |  |  | 1 | 5.29 | 0.26
5 | ТЕРр61-07-01 | Ремонт штукатурки откосов внутри здания по камню и бетону цементно-известковым раствором: прямолинейных | 100 м2 отремонтированной поверхности | 0.026 | 5117.62 | 23.2 |  | 133 | 80 | 1 | 383.06 | 9.96
[5 empty] | 3072.14 | 11.38 |  |  |  |  | 1.16 | 0.03
6 | ТЕРр63-07-05 | Разборка облицовки стен из плит и плиток: керамических глазурованных плиток | 100 м2 поверхности облицовки | 0.197 | 715.32 | 240.54 |  | 141 | 94 | 47 | 74.3 | 14.64
[5 empty] | 474.78 | 19.52 |  |  |  | 4 | 1.99 | 0.39
7 | ТЕРр61-01-09 | Сплошное выравнивание штукатурки внутри здания (однослойная штукатурка) сухой растворной смесью (типа "Ветонит") толщиной до 10 мм для последующей окраски или оклейки обоями: стен | 100 м2 поверхности | 0.197 | 12325.07 | 27.06 |  | 2428 | 130 | 5 | 73.8 | 14.54
[5 empty] | 658.3 | 4.51 |  |  |  | 1 | 0.46 | 0.09
8 | ТЕРр62-41-01 | Очистка вручную поверхности стен от перхлорвиниловых и масляных красок с: земли и лесов | 100 м2 расчищенной поверхности | 0.197 | 130.21 |  |  | 26 | 26 |  | 20.8 | 4.1
130.21
9 | ТЕР15-04-025-08 | Улучшенная окраска масляными составами по штукатурке стен | 100 м2 окрашиваемой поверхности | 0.394 | 1487.5 | 11.8 |  | 586 | 188 | 5 | 58.66 | 23.11
[5 empty] | 477.5 | 0.15 |  |  |  |  | 0.15 | 0.06
10 | ТЕР11-01-036-04 | Устройство покрытий из линолеума насухо со свариванием полотнищ в стыках | 100 м2 покрытия | 0.213 | 8412.25 | 93.41 |  | 1792 | 55 | 20 | 36.12 | 7.69
[5 empty] | 258.27 | 11.51 |  |  |  | 2 | 1.03 | 0.22
Итого прямые затраты по смете в ценах 2001г. | [7 empty] | 18247 | 784 | 150 |  | 102.65
[10 empty] | 17 |  | 1.9
Итого прямые затраты по смете с учетом коэффициентов к итогам | [7 empty] | 82722 | 8990 | 877 |  | 102.65
[10 empty] | 195 |  | 1.9
Накладные расходы | [7 empty] | 7889
Сметная прибыль | [7 empty] | 4764
Итоги по смете:
Итого | [7 empty] | 95375 |  |  |  | 102.65
1.9
В том числе:
Материалы | [7 empty] | 72855
Машины и механизмы | [7 empty] | 877
ФОТ | [7 empty] | 9185
Накладные расходы | [7 empty] | 7889
Сметная прибыль | [7 empty] | 4764
ВСЕГО по смете | [7 empty] | 95375 |  |  |  | 102.65
1.9