## Ресурсная смета
| СОГЛАСОВАНО: | [8 empty] | УТВЕРЖДАЮ:
| _____________________________Новиков В.И. | [8 empty] | __________________Сиротенко Т.Н.
| " _____ " ________________ 2010 г. | [8 empty] | "______ " _______________2010 г.
Объекты образования
(наименование стройки)
ЛОКАЛЬНЫЙ РЕСУРСНЫЙ СМЕТНЫЙ РАСЧЕТ №
(локальная смета)
|  | на | Текущий ремонт мягкой кровли МДОУ № 27 ст. Динская
(наименование работ и затрат, наименование объекта)
Основание:
|  | Сметная стоимость строительных работ ___________________________________________________________ |  |  | ___________________________300620 |  | руб.
|  | Средства на оплату труда ___________________________________________________________ |  |  | ___________________________16349 |  | руб.
|  | Сметная трудоемкость ___________________________________________________________ |  |  | ___________________________________________________________182,35 |  | чел.час
Составлен(а) в текущих (прогнозных) ценах по состоянию на 2 квартал 2010 г.
№ пп | Обоснование | Наименование | Ед. изм. | Кол. |  | Сметная стоимость в текущих (прогнозных) ценах, руб. | [5 empty] | Т/з осн. раб. | Т/з мех.
|  |  |  | на ед. | всего | на ед. | общая | В том числе
[8 empty] | Осн.З/п | Эк.Маш. | З/пМех | Мат
1 | 2 | 3 | 4 | 5 | 6 | 7 | 8 | 9 | 10 | 11 | 12 | 13 | 14
1 | ГЭСНр58-17-01 | Разборка покрытий кровель из рулонных материалов | 100 м2 покрытий кровель |  | 3.08 | 1291.73 | 3979 | 3970 | 9 |  |  | 53.62
2 | ГЭСНр58-16-03 | Ремонт цементной стяжки площадью заделки до: 1,0 м2 | 100 мест |  | 0.1 | 18122.29 | 1812 | 1175 | 38 | 14 | 599 | 12.99 | 0.14
3 | ГЭСН12-01-016-01 | Огрунтовка оснований из бетона или раствора под водоизоляционный кровельный ковер битумной грунтовкой с ее приготовлением | 100 м2 кровли |  | 3.08 | 1324.88 | 4081 | 1225 | 69 | 12 | 2787 | 13.74 | 0.12
4 | ГЭСН12-01-002-10 | Устройство кровель плоских из наплавляемых материалов в один слой(нижний слой) | 100 м2 кровли |  | 2.8 | 24797.63 | 69433 | 2294 | 270 | 45 | 66869 | 23.63 | 0.45
5 | ГЭСН12-01-002-10 | Устройство кровель плоских из линокрома в один слой (верхний слой) | 100 м2 кровли |  | 2.8 | 32662.95 | 91456 | 5436 | 270 | 45 | 85750 | 56 | 0.45
6 | ГЭСН12-01-004-01 | Устройство примыканий рулонных и мастичных кровель к стенам и парапетам высотой: до 600 мм без фартуков | 100 м примыканий |  | 0.68 | 56067.4 | 38126 | 1676 | 328 | 24 | 36122 | 17.75 | 0.24
7 | ГЭСН12-01-025-01 | Устройство примыканий к вентиляционным шахтам (применительно) | 1 м2 покрытия |  | 6.2 | 266.54 | 1653 | 247 |  |  | 1406 | 2.48
8 | ГЭСН12-01-010-01 | Устройство мелких покрытий (брандмауэры, парапеты, свесы и т.п.) из листовой оцинкованной стали | 100 м2 покрытия |  | 0.019 | 67217.44 | 1277 | 185 | 3 | 1 | 1089 | 2.14 | 0.01
Итого прямые затраты по смете в текущих ценах | [6 empty] | 211817 | 16208 | 987 | 141 | 194622 | 182.35 | 1.41
Накладные расходы | [6 empty] | 16647
Сметная прибыль | [6 empty] | 10627
Итоги по смете:
Крыши, кровли:
Итого Поз. 1-2 | [6 empty] | 5791 | 5145 | 47 | 14 | 599 | 66.61 | 0.14
Накладные расходы 83%*0,94 ФОТ (от 5 159) | [6 empty] | 4025
Сметная прибыль 65% ФОТ (от 5 159) | [6 empty] | 3353
Итого c накладными и см. прибылью | [6 empty] | 13169 |  |  |  |  | 66.61 | 0.14
Кровли:
Итого Поз. 3-8 | [6 empty] | 206026 | 11063 | 940 | 127 | 194023 | 115.74 | 1.27
Накладные расходы 120%*0,94 ФОТ (от 11 190) | [6 empty] | 12622
Сметная прибыль 65% ФОТ (от 11 190) | [6 empty] | 7274
Итого c накладными и см. прибылью | [6 empty] | 225922 |  |  |  |  | 115.74 | 1.27
Итого | [6 empty] | 239091 |  |  |  |  | 182.35 | 1.41
В том числе:
Материалы | [6 empty] | 194622
Машины и механизмы | [6 empty] | 987
ФОТ | [6 empty] | 16349
Накладные расходы | [6 empty] | 16647
Сметная прибыль | [6 empty] | 10627
Составление смет 2% | [6 empty] | 4782
Технадзор 3,5% | [6 empty] | 8368
Итого | [6 empty] | 252241
Непредвиденные работы и затраты 1% | [6 empty] | 2522
Итого с непредвиденными | [6 empty] | 254763
НДС 18% | [6 empty] | 45857
ВСЕГО по смете | [6 empty] | 300620 |  |  |  |  | 182.35 | 1.41