## Ресурсная смета
| СОГЛАСОВАНО: | [8 empty] | УТВЕРЖДАЮ:
| _____________________________ | [8 empty] | _______________________________
| " _____ " ________________ 2009 г. | [8 empty] | "______ " _______________2009 г.
Объекты образования
(наименование стройки)
ЛОКАЛЬНЫЙ РЕСУРСНЫЙ СМЕТНЫЙ РАСЧЕТ №
(локальная смета)
|  | на | , Текущий ремонт системы отопления МОУ СОШ № 26 пос.Украинский
(наименование работ и затрат, наименование объекта)
Основание:
|  | Сметная стоимость строительных работ ___________________________________________________________ |  |  | ___________________________145000 |  | руб.
|  | Средства на оплату труда ___________________________________________________________ |  |  | ___________________________30329 |  | руб.
|  | Сметная трудоемкость ___________________________________________________________ |  |  | ___________________________________________________________349,52 |  | чел.час
Составлен(а) в текущих (прогнозных) ценах по состоянию на 1 квартал 2009 г.
№ пп | Обоснование | Наименование | Ед. изм. | Кол. |  | Сметная стоимость в текущих (прогнозных) ценах, руб. | [5 empty] | Т/з осн. раб. | Т/з мех.
|  |  |  | на ед. | всего | на ед. | общая | В том числе
[8 empty] | Осн.З/п | Эк.Маш. | З/пМех | Мат
1 | 2 | 3 | 4 | 5 | 6 | 7 | 8 | 9 | 10 | 11 | 12 | 13 | 14
1 | ГЭСНр65-14-01 | Разборка трубопроводов из водогазопроводных труб в зданиях и сооружениях на резьбе диаметром до: 32 мм | 100 м трубопроводов |  | 0.3 | 2901.53 | 870 | 870 |  |  |  | 11.34
2 | ГЭСНр65-14-02 | Разборка трубопроводов из водогазопроводных труб в зданиях и сооружениях на резьбе диаметром до: 50 мм | 100 м трубопроводов |  | 0.2 | 4198.77 | 840 | 840 |  |  |  | 10.94
3 | ГЭСНр65-14-04 | Разборка трубопроводов из водогазопроводных труб в зданиях и сооружениях на сварке диаметром до: 100 мм | 100 м трубопроводов |  | 0.7 | 5198.64 | 3639 | 3509 | 48 |  | 82 | 45.71
4 | ГЭСНр65-19-01 | Демонтаж радиаторов весом до: 80 кг | 100 шт. |  | 0.08 | 7668.82 | 614 | 590 | 24 | 16 |  | 8.8 | 0.18
5 | ГЭСНр65-19-02 | Демонтаж радиаторов весом до: 160 кг | 100 шт. |  | 0.02 | 11094.71 | 222 | 212 | 10 | 7 |  | 3.16 | 0.08
6 | ГЭСН18-03-001-01 | Установка радиаторов: чугунных | 100 кВт радиаторов и конвекторов |  | 0.2 | 14765.66 | 2953 | 1233 | 456 | 107 | 1264 | 15.14 | 1.21
7 | ГЭСНр65-20-02 | Перегруппировка с отсоединением и обратным присоединением одной секции при весе радиатора до: 160 кг | 100 радиаторов |  | 0.08 | 57760.93 | 4621 | 2584 | 47 | 31 | 1990 | 34.64 | 0.35
8 | ГЭСН16-02-001-05 | Прокладка трубопроводов отопления из стальных водогазопроводных неоцинкованных труб диаметром: 40 мм | 100 м трубопровода |  | 0.5 | 26212.9 | 13106 | 1457 | 141 | 22 | 11508 | 16.49 | 0.25
9 | ГЭСН16-02-005-05 | Прокладка трубопроводов отопления из стальных электросварных труб диаметром: 100 мм | 100 м трубопровода |  | 0.7 | 52827.37 | 36979 | 5020 | 808 | 109 | 31151 | 55.83 | 1.24
10 | ГЭСН22-03-001-05 | Установка фасонных частей стальных сварных диаметром 25мм;40 мм;100мм (прим.) | 1 т фасонных частей |  | 0.07 | 296232.43 | 20736 | 2571 | 3788 | 652 | 14377 | 24.77 | 7.37
11 | ГЭСН18-06-003-10 | Установка воздухоотводчиков | 1 шт. |  | 4 | 1186.96 | 4748 | 579 | 189 | 32 | 3980 | 6.64 | 0.36
12 | ГЭСН16-07-003-08 | Врезки в действующие внутренние сети трубопроводов отопления диаметром: 100 мм | 1 врезка |  | 4 | 786.3 | 3145 | 2637 | 103 | 11 | 405 | 29.84 | 0.12
13 | ГЭСН16-07-003-05 | Врезки в действующие внутренние сети трубопроводов отопления диаметром 40 мм | 1 врезка |  | 2 | 617.53 | 1235 | 816 | 20 | 2 | 399 | 8.92 | 0.02
14 | ГЭСН16-07-003-02 | Врезки в действующие внутренние сети трубопроводов отопления диаметром: 20 мм | 1 врезка |  | 8 | 498.35 | 3987 | 3263 | 134 | 7 | 590 | 35.68 | 0.08
15 | ГЭСН46-03-001-08 | Сверление кольцевыми алмазными сверлами в железобетонных конструкциях вертикальных отверстий глубиной 200 мм диаметром: 60 мм | 100 отверстий |  | 0.01 | 17694.98 | 177 | 18 | 34 | 19 | 125 | 0.21 | 0.21
16 | ГЭСН46-03-017-06 | Заделка отверстий в стенах бетонных площадью до 0,2 м2 | 1 м3 заделки |  | 0.3 | 13544.62 | 4063 | 1282 | 63 | 11 | 2718 | 18.24 | 0.12
17 | ГЭСН46-03-017-01 | Заделка отверстий: в перекрытиях железобетонных площадью до 0,1 м2 | 1 м3 заделки |  | 0.2 | 12569.04 | 2514 | 775 | 27 | 4 | 1712 | 11.03 | 0.05
18 | ГЭСН15-04-030-04 | Масляная окраска металлических поверхностей труб диаметром менее 50 мм и т.п., количество окрасок 2 | 100 м2 окрашиваемой поверхности |  | 0.12 | 9658.58 | 1159 | 684 | 2 |  | 473 | 8.53
19 | ГЭСН13-03-002-04 | Огрунтовка металлических поверхностей за два раза грунтовкой ГФ-021 КОЭФ. К ПОЗИЦИИ: Новый коэффициент ПЗ=2; ОЗП=2; ЭМ=2; ЗПМ=2; МАТ=2; ТЗ=2; ТЗМ=2 | 100 м2 окрашиваемой поверхности |  | 0.34 | 3111.16 | 1058 | 358 | 6 | 1 | 694 | 3.61 | 0.01
Итого прямые затраты по смете в текущих ценах | [6 empty] | 106666 | 29298 | 5900 | 1031 | 71468 | 349.52 | 11.65
Накладные расходы | [6 empty] | 24006
Сметная прибыль | [6 empty] | 14328
Итоги по смете:
Внутренние санитарно-технические работы: демонтаж и разборка:
Итого Поз. 1-5 | [6 empty] | 6185 | 6021 | 82 | 23 | 82 | 79.95 | 0.26
Накладные расходы 74%*0,7 ФОТ (от 6 044) | [6 empty] | 3131
Сметная прибыль 50%*0,9 ФОТ (от 6 044) | [6 empty] | 2720
Итого c накладными и см. прибылью | [6 empty] | 12036 |  |  |  |  | 79.95 | 0.26
Сантехнические работы - внутренние (трубопроводы, водопровод, канализация, отопление, газоснабжение, вентиляция и кондиционирование воздуха):
Итого Поз. 6, 8-9, 11-14 | [6 empty] | 66153 | 15005 | 1851 | 290 | 49297 | 168.54 | 3.28
Накладные расходы 128%*0,7 ФОТ (от 15 295) | [6 empty] | 13704
Сметная прибыль 50%*0,9 ФОТ (от 15 295) | [6 empty] | 6883
Итого c накладными и см. прибылью | [6 empty] | 86740 |  |  |  |  | 168.54 | 3.28
Внутренние санитарно-технические работы: смена труб, санитарно-технических приборов и другие работы (ремонтно-строительные):
Итого Поз. 7 | [6 empty] | 4621 | 2584 | 47 | 31 | 1990 | 34.64 | 0.35
Накладные расходы 103%*0,7 ФОТ (от 2 615) | [6 empty] | 1885
Сметная прибыль 60%*0,9 ФОТ (от 2 615) | [6 empty] | 1412
Итого c накладными и см. прибылью | [6 empty] | 7918 |  |  |  |  | 34.64 | 0.35
Наружные сети водопровода, канализации, теплоснабжения, газопровода:
Итого Поз. 10 | [6 empty] | 20736 | 2571 | 3788 | 652 | 14377 | 24.77 | 7.37
Накладные расходы 130%*0,7 ФОТ (от 3 223) | [6 empty] | 2933
Сметная прибыль 50%*0,9 ФОТ (от 3 223) | [6 empty] | 1450
Итого c накладными и см. прибылью | [6 empty] | 25119 |  |  |  |  | 24.77 | 7.37
Работы по реконструкции зданий и сооружений (усиление и замена существующих конструкций, разборка и возведение отдельных конструктивных элементов):
Итого Поз. 15-17 | [6 empty] | 6754 | 2075 | 124 | 34 | 4555 | 29.48 | 0.38
Накладные расходы 110%*0,7 ФОТ (от 2 109) | [6 empty] | 1624
Сметная прибыль 70%*0,9 ФОТ (от 2 109) | [6 empty] | 1329
Итого c накладными и см. прибылью | [6 empty] | 9707 |  |  |  |  | 29.48 | 0.38
Отделочные работы:
Итого Поз. 18 | [6 empty] | 1159 | 684 | 2 |  | 473 | 8.53
Накладные расходы 105%*0,7 ФОТ (от 684) | [6 empty] | 503
Сметная прибыль 50%*0,9 ФОТ (от 684) | [6 empty] | 308
Итого c накладными и см. прибылью | [6 empty] | 1970 |  |  |  |  | 8.53
Защита строительных конструкций и оборудования от коррозии:
Итого Поз. 19 | [6 empty] | 1058 | 358 | 6 | 1 | 694 | 3.61 | 0.01
Накладные расходы 90%*0,7 ФОТ (от 359) | [6 empty] | 226
Сметная прибыль 70%*0,9 ФОТ (от 359) | [6 empty] | 226
Итого c накладными и см. прибылью | [6 empty] | 1510 |  |  |  |  | 3.61 | 0.01
Итого | [6 empty] | 145000 |  |  |  |  | 349.52 | 11.65
В том числе:
Материалы | [6 empty] | 71468
Машины и механизмы | [6 empty] | 5900
ФОТ | [6 empty] | 30329
Накладные расходы | [6 empty] | 24006
Сметная прибыль | [6 empty] | 14328
ВСЕГО по смете | [6 empty] | 145000 |  |  |  |  | 349.52 | 11.65
Составил :
Проверил Засыпкин Г.И.