## Ресурсная смета
| СОГЛАСОВАНО: | [8 empty] | УТВЕРЖДАЮ:
| _____________________________ | [8 empty] | _______________________________
| " _____ " ________________ 2009 г. | [8 empty] | "______ " _______________2009 г.
Объекты образования
(наименование стройки)
ЛОКАЛЬНЫЙ РЕСУРСНЫЙ СМЕТНЫЙ РАСЧЕТ №
(локальная смета)
|  | на | , Текущий ремонт мягкой кровли МОУ СОШ № 38 ст. Нововеличковской
(наименование работ и затрат, наименование объекта)
Основание:
|  | Сметная стоимость строительных работ ___________________________________________________________ |  |  | ___________________________300000 |  | руб.
|  | Средства на оплату труда ___________________________________________________________ |  |  | ___________________________17402 |  | руб.
|  | Сметная трудоемкость ___________________________________________________________ |  |  | ___________________________________________________________223,75 |  | чел.час
Составлен(а) в текущих (прогнозных) ценах по состоянию на 1 квартал 2009 г.
№ пп | Обоснование | Наименование | Ед. изм. | Кол. |  | Сметная стоимость в текущих (прогнозных) ценах, руб. | [5 empty] | Т/з осн. раб. | Т/з мех.
|  |  |  | на ед. | всего | на ед. | общая | В том числе
[8 empty] | Осн.З/п | Эк.Маш. | З/пМех | Мат
1 | 2 | 3 | 4 | 5 | 6 | 7 | 8 | 9 | 10 | 11 | 12 | 13 | 14
1 | ГЭСНр58-17-01 | Разборка покрытий кровель из рулонных материалов | 100 м2 покрытий кровель |  | 2.46 | 1151.23 | 2832 | 2825 | 7 |  |  | 42.83
2 | ГЭСН12-01-017-01 | Устройство выравнивающих стяжек цементно-песчаных толщиной 15 мм | 100 м2 стяжек |  | 2.64 | 17183.95 | 45366 | 4739 | 2822 | 453 | 37805 | 71.86 | 5.12
3 | ГЭСН12-01-017-02 | Устройство выравнивающих стяжек цементно-песчаных на каждый 1 мм изменения толщины добавлять или исключать к (12-01-017-01) КОЭФ. К ПОЗИЦИИ: Новый коэффициент ПЗ=15; ОЗП=15; ЭМ=15; ЗПМ=15; МАТ=15; ТЗ=15; ТЗМ=15 | 100 м2 стяжек |  | 0.8 | 11798.25 | 9439 | 79 | 179 | 32 | 9181 | 1.2 | 0.36
4 | ГЭСН12-01-016-01 | Огрунтовка оснований из бетона или раствора под водоизоляционный кровельный ковер битумной грунтовкой с ее приготовлением | 100 м2 кровли |  | 2.46 | 2485.01 | 6113 | 868 | 55 | 9 | 5190 | 10.97 | 0.1
5 | ГЭСН12-01-002-10 | Устройство кровель плоских из наплавляемых материалов в один слой(нижний слой) | 100 м2 кровли |  | 2.46 | 30497.73 | 75024 | 1787 | 237 | 35 | 73000 | 20.76 | 0.39
6 | ГЭСН12-01-002-10 | Устройство кровель плоских из линокрома в один слой (верхний слой) | 100 м2 кровли |  | 2.46 | 35815.79 | 88107 | 4234 | 237 | 35 | 83636 | 49.2 | 0.39
7 | ГЭСН12-01-004-05 | Устройство примыканий кровель из наплавляемых материалов к стенам и парапетам высотой: более 600 мм с одним фартуком | 100 м примыканий |  | 0.45 | 96470.09 | 43412 | 1967 | 150 | 35 | 41295 | 23.49 | 0.39
8 | ГЭСН12-01-025-01 | Устройство примыканий к вентиляционным шахтам (применительно) | 1 м2 покрытия |  | 8.6 | 655.82 | 5640 | 304 |  |  | 5336 | 3.44
Итого прямые затраты по смете в текущих ценах | [6 empty] | 275933 | 16803 | 3687 | 599 | 255443 | 223.75 | 6.75
Накладные расходы | [6 empty] | 13886
Сметная прибыль | [6 empty] | 10181
Итоги по смете:
Крыши, кровли:
Итого Поз. 1 | [6 empty] | 2832 | 2825 | 7 |  |  | 42.83
Накладные расходы 83%*0,7 ФОТ (от 2 825) | [6 empty] | 1641
Сметная прибыль 65%*0,9 ФОТ (от 2 825) | [6 empty] | 1653
Итого c накладными и см. прибылью | [6 empty] | 6126 |  |  |  |  | 42.83
Кровли:
Итого Поз. 2-8 | [6 empty] | 273101 | 13978 | 3680 | 599 | 255443 | 180.92 | 6.75
Накладные расходы 120%*0,7 ФОТ (от 14 577) | [6 empty] | 12245
Сметная прибыль 65%*0,9 ФОТ (от 14 577) | [6 empty] | 8528
Итого c накладными и см. прибылью | [6 empty] | 293874 |  |  |  |  | 180.92 | 6.75
Итого | [6 empty] | 300000 |  |  |  |  | 223.75 | 6.75
В том числе:
Материалы | [6 empty] | 255443
Машины и механизмы | [6 empty] | 3687
ФОТ | [6 empty] | 17402
Накладные расходы | [6 empty] | 13886
Сметная прибыль | [6 empty] | 10181
ВСЕГО по смете | [6 empty] | 300000 |  |  |  |  | 223.75 | 6.75
Составил
Проверил