## Ресурсная смета
| СОГЛАСОВАНО: | [8 empty] | УТВЕРЖДАЮ:
| _____________________________ | [8 empty] | _______________________________
| " _____ " ________________ 2010 г. | [8 empty] | "______ " _______________2010 г.
Объекты образования
(наименование стройки)
ЛОКАЛЬНЫЙ РЕСУРСНЫЙ СМЕТНЫЙ РАСЧЕТ №
(локальная смета)
|  | на | Текущий ремонт мягкой кровли МДОУ № 3 ст. Динская
(наименование работ и затрат, наименование объекта)
Основание:
|  | Сметная стоимость строительных работ ___________________________________________________________ |  |  | ___________________________300500 |  | руб.
|  | Средства на оплату труда ___________________________________________________________ |  |  | ___________________________24432 |  | руб.
|  | Сметная трудоемкость ___________________________________________________________ |  |  | ___________________________________________________________274,99 |  | чел.час
Составлен(а) в текущих (прогнозных) ценах по состоянию на 2 квартал 2010 г.
№ пп | Обоснование | Наименование | Ед. изм. | Кол. |  | Сметная стоимость в текущих (прогнозных) ценах, руб. | [5 empty] | Т/з осн. раб. | Т/з мех.
|  |  |  | на ед. | всего | на ед. | общая | В том числе
[8 empty] | Осн.З/п | Эк.Маш. | З/пМех | Мат
1 | 2 | 3 | 4 | 5 | 6 | 7 | 8 | 9 | 10 | 11 | 12 | 13 | 14
1 | ГЭСНр58-17-01 | Разборка покрытий кровель из рулонных материалов | 100 м2 покрытий кровель |  | 2.8 | 1291.73 | 3617 | 3608 | 9 |  |  | 48.75
2 | ГЭСНр58-03-01 | Разборка мелких покрытий и обделок из листовой стали: поясков, сандриков, желобов, отливов, свесов и т.п. | 100 м труб и покрытий |  | 0.58 | 674.01 | 391 | 391 |  |  |  | 5.28
3 | ГЭСНр58-16-03 | Ремонт цементной стяжки площадью заделки до: 1,0 м2 | 100 мест |  | 0.5 | 11759.65 | 5880 | 5876 | 4 | 69 |  | 64.95 | 0.69
4 | ГЭСН12-01-016-01 | Огрунтовка оснований из бетона или раствора под водоизоляционный кровельный ковер битумной грунтовкой с ее приготовлением | 100 м2 кровли |  | 2.8 | 2039.88 | 5712 | 1113 | 62 | 11 | 4537 | 12.49 | 0.11
5 | ГЭСН12-01-002-10 | Устройство кровель плоских из наплавляемых материалов в один слой(нижний слой) | 100 м2 кровли |  | 2.8 | 26664.94 | 74662 | 2294 | 270 | 45 | 72098 | 23.63 | 0.45
6 | ГЭСН12-01-002-10 | Устройство кровель плоских из линокрома в один слой (верхний слой) | 100 м2 кровли |  | 2.8 | 35814.38 | 100280 | 5436 | 270 | 45 | 94574 | 56 | 0.45
7 | ГЭСН12-01-025-01 | Устройство примыканий к вентиляционным шахтам (применительно) | 1 м2 покрытия |  | 4.7 | 653.67 | 3072 | 187 |  |  | 2885 | 1.88
8 | ГЭСН12-01-010-01 | Устройство мелких покрытий (брандмауэры, парапеты, свесы и т.п.) из листовой оцинкованной стали | 100 м2 покрытия |  | 0.55 | 9818.47 | 5400 | 5342 | 58 | 15 |  | 62.01 | 0.15
Итого прямые затраты по смете в текущих ценах | [6 empty] | 199014 | 24247 | 673 | 185 | 174094 | 274.99 | 1.85
Накладные расходы | [6 empty] | 24100
Сметная прибыль | [6 empty] | 15881
Итоги по смете:
Крыши, кровли:
Итого Поз. 1-3 | [6 empty] | 9888 | 9875 | 13 | 69 |  | 118.98 | 0.69
Накладные расходы 83%*0,94 ФОТ (от 9 944) | [6 empty] | 7758
Сметная прибыль 65% ФОТ (от 9 944) | [6 empty] | 6464
Итого c накладными и см. прибылью | [6 empty] | 24110 |  |  |  |  | 118.98 | 0.69
Кровли:
Итого Поз. 4-8 | [6 empty] | 189126 | 14372 | 660 | 116 | 174094 | 156.01 | 1.16
Накладные расходы 120%*0,94 ФОТ (от 14 488) | [6 empty] | 16342
Сметная прибыль 65% ФОТ (от 14 488) | [6 empty] | 9417
Итого c накладными и см. прибылью | [6 empty] | 214885 |  |  |  |  | 156.01 | 1.16
Итого | [6 empty] | 238995 |  |  |  |  | 274.99 | 1.85
В том числе:
Материалы | [6 empty] | 174094
Машины и механизмы | [6 empty] | 673
ФОТ | [6 empty] | 24432
Накладные расходы | [6 empty] | 24100
Сметная прибыль | [6 empty] | 15881
Составление смет 2% | [6 empty] | 4780
Технадзор 3,5% | [6 empty] | 8365
Итого | [6 empty] | 252140
Непредвиденные работы и затраты 1% | [6 empty] | 2521
Итого с непредвиденными | [6 empty] | 254661
НДС 18% | [6 empty] | 45839
ВСЕГО по смете | [6 empty] | 300500 |  |  |  |  | 274.99 | 1.85