## Локальная смета
СОГЛАСОВАНО: | [11 empty] | УТВЕРЖДАЮ:
________________________ | [11 empty] | _______________________________
"____" _____________ 200_ г. | [11 empty] | "____" _______________200_ г.
Старомышастовское сельское поселение
(наименование стройки)
ЛОКАЛЬНЫЙ СМЕТНЫЙ РАСЧЕТ №
(локальная смета)
| на | Восстановление уличного освещения в ст. Старомышастовской.
Основание:
|  | Сметная стоимость _______________________________________________________________________________________________ |  |  | ___________________________206667 |  | руб.
|  | строительных работ _______________________________________________________________________________________________ |  |  | _______________________________________________________________________________________________72159 |  | руб.
|  | монтажных работ _______________________________________________________________________________________________ |  |  | _______________________________________________________________________________________________134508 |  | руб.
|  | Средства на оплату труда _______________________________________________________________________________________________ |  |  | ___________________________31686 |  | руб.
|  | Сметная трудоемкость _______________________________________________________________________________________________ |  |  | _______________________________________________________________________________________________233,16 |  | чел.час
Составлен(а) в текущих (прогнозных) ценах по состоянию на _______200_ г.
№ пп | Обоснование | Наименование работ и затрат | Ед. изм. | Кол. | Стоимость единицы, руб. |  |  | Обоснова-ние, индекс | Общая стоимость, руб. |  |  |  | Затр.тр.раб-х не занятых обслуж.машин
[5 empty] | Всего | Экспл. маш. | Мат-ы |  | Всего | в т.ч. оплата труда | Экспл. маш. | Мат-ы | Обслуж-х машины
[5 empty] | оплата труда | в т.ч. оплата труда |  |  |  |  | в т.ч. оплата труда |  | на ед-цу | всего
1 | 2 | 3 | 4 | 5 | 6 | 7 | 8 | 9 | 10 | 11 | 12 | 13 | 14 | 15
Раздел 1. Ул.ленина от ул. К.Маркса до ул. Красной
1 | ТЕРм08-02-363-01 | Кронштейны специальные на опорах для светильников. Кронштейны сварные металлические, количество рожков: 1 | шт. | 3 | 159.81 | 109.31 | 18.56 |  | 3104 | 1050 | 1820 | 234 | 3.58 | 10.74
[5 empty] | 31.94 | 16.8 |  |  |  |  | 547 |  | 1.37 | 4.11
2 | ТЕРм38-01-006-02 | Стремянки, связи, кронштейны, тормозные конструкции и пр. | 1 т конструкций | 0.045 | 3033.83 | 1871.37 | 226.36 |  | 973 | 460 | 466 | 47 | 110 | 4.95
[5 empty] | 936.1 | 13.68 |  |  |  |  | 11 |  | 2.4 | 0.11
3 | СЦМ-110-9181 | Стойки металлические | т | 0.045 | 7450 |  | 7450 |  | 1425 |  |  | 1425
4 | ТЕРм08-02-305-04 | Траверса на опоре | шт. | 2 | 29.68 | 26.12 |  |  | 366 | 77 | 289 |  | 0.43 | 0.86
[5 empty] | 3.56 | 2.37 |  |  |  |  | 55 |  | 0.19 | 0.38
5 | СЦМ-201-9285 | Траверсы стальные | т | 0.02 | 12094 |  | 12094 |  | 1030 |  |  | 1030
6 | ТЕРм08-01-017-08 | Изолятор опорный, напряжение, кВ0: 35 | шт. | 2 | 120.45 | 53.55 | 45.74 |  | 1445 | 460 | 594 | 391 | 2.42 | 4.84
[5 empty] | 21.16 | 5.25 |  |  |  |  | 120 |  | 0.47 | 0.94
7 | СЦМ-111-0107 | Изолятор фарфоровый типа ТФ-20 | 100шт | 0.02 | 502.79 |  | 502.79 |  | 43 |  |  | 43
8 | СЦМ-500-9056 | Колпачки изолирующие | 10шт | 0.2 | 0.62 |  | 0.62
9 | ТЕР33-04-008-01 | Подвеска неизолированных проводов ВЛ 0.38 кВ с помощью механизмов | 1 км неизолированного провода при 20 опорах | 0.04 | 618.12 | 440.78 |  |  | 177 | 77 | 100 |  | 21.44 | 0.86
[5 empty] | 177.34 | 55.66 |  |  |  |  | 22 |  | 5.81 | 0.23
10 | СЦМ-507-0072 | Провода неизолированные для воздушных линий электропередачи из стальных оцинкованных проволок 1 группы и алюминиевых проволок марки АС, сечением 25/4.2 мм2 | т | 0.004 | 48641.46 |  | 48641.46 |  | 830 |  |  | 830
11 | ТЕРм08-03-595-02 | Светильники с ртутными лампами на кронштейнах на: стенах, колоннах и фермах,включая установку ПРА | 100 шт. | 0.03 | 9595.64 | 4223.34 | 2597.91 |  | 1945 | 908 | 705 | 332 | 305.55 | 9.17
[5 empty] | 2774.39 | 1027.34 |  |  |  |  | 339 |  | 100 | 3
12 | СЦМ-503-9042-148 | Светильник для освещения улиц типа "Кобра" ЖКУ 150 (с плафоном) | шт | 3 | 462.08 |  | 462.08 |  | 5897 |  |  | 5897
13 | СЦМ-546-0303 | Лампы газоразрядные высокого давления типа ДНаТ 150 | 10шт | 0.3 | 1552.78 |  | 1552.78 |  | 1983 |  |  | 1983
14 | ТЕРм08-03-592-02 | Зарядка светильников (прим.) | 100 шт. | 0.03 | 1045.17 | 165.05 | 328.1 |  | 252 | 186 | 28 | 38 | 60.8 | 1.82
[5 empty] | 552.02 | 1.62 | [6 empty] | 0.26 | 0.01
15 | СЦМ-501-9075-140 | Кабели с алюминиевыми жилами с поливинилхлоридной изоляцией и оболочкой АВВГ 2х2,5 мм2 | 1000м | 0.012 | 2243.7 |  | 2243.7 |  | 115 |  |  | 115
Раздел 2. ул.Кооперативная от ул. Красной до ул.Пушкина, ул. Пушкина от ул. Ленина до ул. Береговой.
16 | ТЕРм08-02-363-01 | Кронштейны специальные на опорах для светильников. Кронштейны сварные металлические, количество рожков: 1 | шт. | 9 | 159.81 | 109.31 | 18.56 |  | 9312 | 3140 | 5461 | 711 | 3.58 | 32.22
[5 empty] | 31.94 | 16.8 |  |  |  |  | 1652 |  | 1.37 | 12.33
17 | СЦМ-110-9181 | Стойки металлические | т | 0.135 | 7450 |  | 7450 |  | 4281 |  |  | 4281
18 | ТЕРм38-01-006-02 | Стремянки, связи, кронштейны, тормозные конструкции и пр. | 1 т конструкций | 0.135 | 3033.83 | 1871.37 | 226.36 |  | 2915 | 1379 | 1404 | 132 | 110 | 14.85
[5 empty] | 936.1 | 13.68 |  |  |  |  | 22 |  | 2.4 | 0.32
19 | ТЕРм08-03-595-02 | Светильники с ртутными лампами на кронштейнах на: стенах, колоннах и фермах,включая установку ПРА | 100 шт. | 0.09 | 9595.64 | 4223.34 | 2597.91 |  | 5840 | 2735 | 2109 | 996 | 305.55 | 27.5
[5 empty] | 2774.39 | 1027.34 |  |  |  |  | 1007 |  | 100 | 9
20 | СЦМ-503-9042-148 | Светильник для освещения улиц типа "Кобра" ЖКУ 150 (с плафоном) | шт | 9 | 462.08 |  | 462.08 |  | 17697 |  |  | 17697
21 | СЦМ-546-0303 | Лампы газоразрядные высокого давления типа ДНаТ 150 | 10шт | 0.9 | 1552.78 |  | 1552.78 |  | 5948 |  |  | 5948
22 | ТЕРм08-03-592-02 | Зарядка светильников (прим). | 100 шт. | 0.09 | 1045.17 | 165.05 | 328.1 |  | 753 | 547 | 83 | 123 | 60.8 | 5.47
[5 empty] | 552.02 | 1.62 | [6 empty] | 0.26 | 0.02
23 | ТЕР33-04-008-03 | Подвеска изолированных проводов ВЛ 0.38 кВ c помощью механизмов | 1 км изолированного провода с несколькими жилами при 30 опорах | 0.15 | 1041.68 | 695.34 |  |  | 1146 | 569 | 577 |  | 41.88 | 6.28
[5 empty] | 346.34 | 75.59 |  |  |  |  | 120 |  | 8.82 | 1.32
24 | СЦМ-507-9001-155 | Провод самонесущий изолированный 2х16 мм2 (СИП-2А) | 1000м | 0.15 | 15372.52 |  | 15372.52 |  | 9812 |  |  | 9812
25 | СЦМ-500-9716-1 | Кронштейн анкерной подвески (магистральный) console CA 1500/2000 [652870] {TYCO} | шт | 5 | 83.32 |  | 83.32 |  | 1774 |  |  | 1774
26 | СЦМ-111-3141 | Комплект промежуточной подвески (СИП) ES 1500E | компл | 5 | 168.71 |  | 168.71 |  | 3591 |  |  | 3591
27 | СЦМ-111-3103 | Зажим ответвительный с прокалыванием изоляции (СИП) Р630 | шт | 2 | 44.6 |  | 44.6 |  | 379 |  |  | 379
Раздел 3. Ул. Первомайская
28 | ТЕРр68-02-02 | Формовочная обрезка деревьев высотой: более 5 м | 1 дерево | 16 | 201.02 | 185.7 |  |  | 19170 | 2681 | 16489 |  | 2.07 | 33.12
[5 empty] | 15.32 | 18.25 |  |  |  |  | 3195 |  | 1.86 | 29.76
29 | ТЕР33-04-008-01 | Подвеска неизолированных проводов ВЛ 0.38 кВ с помощью механизмов | 1 км неизолированного провода при 20 опорах | 0.85 | 618.12 | 440.78 |  |  | 3728 | 1652 | 2076 |  | 21.44 | 18.22
[5 empty] | 177.34 | 55.66 |  |  |  |  | 514 |  | 5.81 | 4.94
30 | СЦМ-507-0072 | Провода неизолированные для воздушных линий электропередачи из стальных оцинкованных проволок 1 группы и алюминиевых проволок марки АС, сечением 25/4.2 мм2 | т | 0.085 | 48641.46 |  | 48641.46 |  | 17594 |  |  | 17594
31 | ТЕРм38-01-006-02 | Стремянки, связи, кронштейны, тормозные конструкции и пр. | 1 т конструкций | 0.105 | 3033.83 | 1871.37 | 226.36 |  | 2266 | 1072 | 1088 | 106 | 110 | 11.55
[5 empty] | 936.1 | 13.68 |  |  |  |  | 11 |  | 2.4 | 0.25
32 | ТЕРм08-02-363-01 | Кронштейны специальные на опорах для светильников. Кронштейны сварные металлические, количество рожков: 1 | шт. | 7 | 159.81 | 109.31 | 18.56 |  | 7250 | 2451 | 4246 | 553 | 3.58 | 25.06
[5 empty] | 31.94 | 16.8 |  |  |  |  | 1291 |  | 1.37 | 9.59
33 | СЦМ-110-9181 | Стойки металлические | т | 0.105 | 7450 |  | 7450 |  | 3327 |  |  | 3327
34 | ТЕРм08-03-595-02 | Светильники с ртутными лампами на кронштейнах на: стенах, колоннах и фермах,включая установку ПРА | 100 шт. | 0.07 | 9595.64 | 4223.34 | 2597.91 |  | 4540 | 2123 | 1643 | 774 | 305.55 | 21.39
[5 empty] | 2774.39 | 1027.34 |  |  |  |  | 788 |  | 100 | 7
35 | СЦМ-503-9042-148 | Светильник для освещения улиц типа "Кобра" ЖКУ 150 (с плафоном) | шт | 7 | 462.08 |  | 462.08 |  | 13765 |  |  | 13765
36 | СЦМ-546-0303 | Лампы газоразрядные высокого давления типа ДНаТ 150 | 10шт | 0.7 | 1552.78 |  | 1552.78 |  | 4625 |  |  | 4625
37 | ТЕРм08-03-592-02 | Зарядка светильников (прим). | 100 шт. | 0.07 | 1045.17 | 165.05 | 328.1 |  | 588 | 427 | 67 | 94 | 60.8 | 4.26
[5 empty] | 552.02 | 1.62 | [6 empty] | 0.26 | 0.02
38 | СЦМ-501-9075-140 | Кабели с алюминиевыми жилами с поливинилхлоридной изоляцией и оболочкой АВВГ 2х2,5 мм2 | 1000м | 0.03 | 2243.7 |  | 2243.7 |  | 285 |  |  | 285
Итого прямые затраты по смете в ценах 2001г. | [8 empty] | 32332 | 2010 | 7071 | 23251 |  | 233.16
[11 empty] | 886 |  |  | 83.33
Итого прямые затраты по смете с учетом коэффициентов к итогам | [8 empty] | 160168 | 21992 | 39244 | 98932 |  | 233.16
[11 empty] | 9694 |  |  | 83.33
Накладные расходы | [8 empty] | 28265
Сметная прибыль | [8 empty] | 18234
Итоги по смете:
Итого Строительные работы | [8 empty] | 72159 |  |  |  |  | 58.48
36.25
Итого Монтажные работы | [8 empty] | 134508 |  |  |  |  | 174.68
47.08
Итого | [8 empty] | 206667 |  |  |  |  | 233.16
83.33
В том числе:
Материалы | [8 empty] | 98932
Машины и механизмы | [8 empty] | 39244
ФОТ | [8 empty] | 31686
Накладные расходы | [8 empty] | 28265
Сметная прибыль | [8 empty] | 18234
ВСЕГО по смете | [8 empty] | 206667 |  |  |  |  | 233.16
83.33
Составил