## Дефектная ведомость
УТВЕРЖДАЮ:
Начальник управления образования
_______________ Н.В.Сатарова
ДЕФЕКТНЫЙ АКТ
Мы, нижеподписавшиеся, комиссия в составе: технадзора МУ "Служба Заказчика Динского района" Нестеренко С.Л.,
директора МУХЭС Бурлака Н.Н., заведующей МДОУ № 5 Безручко Н.В. составили настоящий акт
на ремонт сетей электроосвещения здания. Для этого необходимо произвести следующие работы:
№ пп | Наименование | Ед. изм. | Кол. | Примечание
1 | 2 | 3 | 4 | 5
Раздел 1.
1 | Демонтаж осветительных приборов: светильников для люминесцентных ламп | 100 шт. | 0.35
2 | Демонтаж осветительных приборов. | 100 шт. | 0.32
3 | Демонтаж коробок ответвительных | 100 шт. | 0.1
4 | Выключатели установочные автоматические (автоматы) или неавтоматические. Автомат одно-, двух-, трехполюсный, устанавливаемый на конструкции на стене или колонне, на ток, А, до: 25 | шт. | 4
5 | Выключатели автоматические марки ЭЛЬФ-103 (ДЭК) однополюсный 6-40 А | шт | 4
6 | Выключатели установочные автоматические (автоматы) или неавтоматические. Автомат одно-, двух-, трехполюсный, устанавливаемый на конструкции на стене или колонне, на ток, А, до: 100 | шт. | 1
7 | Выключатели автоматические В1-3 трехполюсный 100 А | шт | 1
8 | Сверление кольцевыми алмазными сверлами в железобетонных конструкциях с применением охлаждающей жидкости (воды) вертикальных отверстий глубиной 200 мм диаметром 20 мм | 100 отверстий | 1.92
9 | На каждые 10 мм изменения глубины добавляется или исключается к норме 46-03-001-1 (диаметр отверстий 20 мм) | 100 отверстий | -19.2
10 | Сверление кольцевыми алмазными сверлами в железобетонных конструкциях с применением охлаждающей жидкости (воды) горизонтальных отверстий глубиной 200 мм диаметром 20 мм | 100 отверстий | 0.14
11 | Пробивка в кирпичных стенах гнезд размером до 130х130 мм | 100 шт. | 0.7
12 | Коробка разветвительная, скрытой установки У-191 | шт | 33
13 | Пробивка в кирпичных стенах борозд площадью сечения до 50 см2 | 100 м борозд | 1.88
14 | Кабели с креплением накладными скобами, полосками с установкой ответвительных коробок. Кабель 2-4-жильный сечением жилы до 16 мм2 | 100 м | 7.7
15 | Кабели с медными жилами с поливинилхлоридной изоляцией и оболочкой марки ВВГ 3х2,5 мм2 | 1000м | 0.3
16 | Кабели с медными жилами с поливинилхлоридной изоляцией и оболочкой марки ВВГ 3х1,5 мм2 | 1000м | 0.47
17 | Светильники с люминесцентными лампами отдельно устанавливаемый на штырях с количеством ламп в светильнике: 2 | 100 шт. | 0.44
18 | Светильник для административных помещений и офисов ЛПО 46 2х36 | шт | 33
19 | Светильник для бытовых и вспомогательных помещений, пылевлагозащищенные ЛСП 42 2х40 без панели | шт | 11
20 | Лампы люминесцентные ртутные низкого давления типа ЛБ, ЛД 36 | 10шт | 8.8
21 | Стартеры для люминесцентных ламп 4-20/СК-127С | 10шт | 8.8
22 | Светильник для ламп накаливания с подвеской на крюк для помещений с: нормальными условиями среды | 100 шт. | 0.05
23 | Светильник для бытовых и вспомогательных помещений НПО 22-2х60 (типа "таблетка") | шт | 5
24 | Лампа накаливания БС 60 | 10шт | 5
25 | Розетка штепсельная: утопленного типа при скрытой проводке | 100 шт. | 0.22
26 | Розетка одноместная скрытой установки "Белла" | шт | 22
27 | Выключатель: одноклавишный утопленного типа при скрытой проводке | 100 шт. | 0.15
28 | Выключатель одноклавишный скрытой установки "Белла" | шт | 15
29 | Коробка для установки розеток и выключателей Л-90 | шт | 37
30 | Заделки концевые сухие для 3-4-жильного кабеля с пластмассовой и резиновой изоляцией напряжением до 1 кВ, сечение одной жилы, мм2, до: 35 | шт. | 109
31 | Разводка по устройствам и подключение жил кабелей или проводов внешней сети к блокам зажимов и к зажимам аппаратов и приборов, установленных на устройствах. Кабели или провода, сечение, мм2, до: 10 | 100 жил | 0.56
32 | Очистка помещений от строительного мусора | 100 т мусора | 0.03
| Технадзор МУ "Служба Заказчика Динского района | ___________ | Нестеренко С.Л.
| Директор МУХЭС | ___________ | Бурлака Н.Н.
| Заведующая МДОУ № 5 | ___________ | Безручко Н.В.