## Локальная смета
СОГЛАСОВАНО: | [8 empty] | УТВЕРЖДАЮ:
_____________________Новиков В.И. | [8 empty] | ____________Спирина Т.В.
"___" ____________ 2010 г. | [8 empty] | "___" ____________ 2010 г.
Объекты образования
(наименование стройки)
ЛОКАЛЬНЫЙ СМЕТНЫЙ РАСЧЕТ №
(локальная смета)
| на | Текущий ремонт водоснабжения ,канализации начальных классов МОУ СОШ № 39 ст. Воронцовская
Основание:
|  | Сметная стоимость ___________________________________________________________ |  | ___________________________201006 |  | руб.
|  | строительных работ ___________________________________________________________ |  | ___________________________________________________________138774 |  | руб.
|  | монтажных работ ___________________________________________________________ |  | ___________________________________________________________21091 |  | руб.
|  | Средства на оплату труда ___________________________________________________________ |  | ___________________________33983 |  | руб.
|  | Сметная трудоемкость ___________________________________________________________ |  | ___________________________________________________________331,45 |  | чел.час
Составлен(а) в текущих (прогнозных) ценах по состоянию на 2 квартал 2010 г.
№ пп | Обоснование | Наименование работ и затрат | Ед. изм. | Кол. | Стоимость единицы, руб. |  | Обоснование, индекс | Общая стоимость, руб.
[5 empty] | Всего | Экспл. маш. |  | Всего | в т.ч. оплата труда | Экспл. маш.
[5 empty] | оплата труда | в т.ч. оплата труда |  |  |  | в т.ч. оплата труда
1 | 2 | 3 | 4 | 5 | 6 | 7 | 8 | 9 | 10 | 11
1 | ТЕР46-03-001-08 | Сверление кольцевыми алмазными сверлами в железобетонных конструкциях с вертикальных отверстий глубиной 200 мм диаметром 60 мм | 100 отверстий | 0.04 | 2962.41 | 763.97 |  | 599 | 91 | 175
[5 empty] | 192.91 | 200.33 |  |  |  | 91
2 | ТЕР46-03-009-05 | Пробивка в кирпичных стенах отверстий круглых диаметром до 25 мм при толщине стен до 51 см | 100 шт. | 0.05 | 4181.42 | 3456.72 |  | 1386 | 410 | 976
[5 empty] | 724.7 | 248.96 |  |  |  | 137
3 | ТЕРр65-02-01 | Разборка трубопроводов из чугунных канализационных труб диаметром: 50 мм | 100 м трубопровода с фасонными частями | 0.15 | 512.32 | 3.2 |  | 877 | 877
[5 empty] | 509.12 | 1.57
4 | ТЕР16-04-001-01 | Прокладка трубопроводов канализации из полиэтиленовых труб высокой плотности диаметром 50 мм | 100 м трубопровода | 0.47 | 4618.7 | 11.11 |  | 11124 | 3119 | 28
[5 empty] | 583.3 | 0.24
5 | ТЕРм08-02-396-05 | Короб по стенам и потолкам, длина, м: 2 | 100 м | 0.4 | 1302.6 | 779.27 |  | 3559 | 1457 | 1761
[5 empty] | 319.98 | 135.29 |  |  |  | 615
6 | СЦМ-500-9714-6 | Лоток перфорированный 110х60 мм, длина 2 м | шт | 20 | 170 |  |  | 14334
7 | ТЕР22-03-002-01 | Установка полиэтиленовых фасонных частей отводов, колен, патрубков, переходов | 10 фасонных частей | 0.8 | 351.3 | 262.23 |  | 1707 | 353 | 1185
[5 empty] | 39.07 | 32.46 |  |  |  | 296
8 | ТЕР22-03-002-02 | Установка полиэтиленовых фасонных частей тройников | 10 фасонных частей | 0.3 | 503.9 | 386.19 |  | 925 | 194 | 655
[5 empty] | 57.71 | 47.77 |  |  |  | 159
9 | ТЕР18-06-002-01 | Установка грязевиков наружным диаметром патрубков до 45 мм | 1 шт. | 4 | 38.92 | 7.76 |  | 1397 | 1104 | 175
[5 empty] | 24.16 | 0.22 |  |  |  | 11
10 | ТЕР16-05-001-01 | Установка кранов проходных на трубопроводах из стальных труб диаметром до 25 мм | 1 шт | 9 | 35.41 | 3.44 |  | 2163 | 1229 | 175
11.97
11 | ТЕР16-04-002-01 | Прокладка трубопроводов водоснабжения из напорных полиэтиленовых труб низкого давления среднего типа наружным диаметром 20 мм | 100 м трубопровода | 0.45 | 3688.62 | 1360.91 |  | 13442 | 8845 | 3454
[5 empty] | 1727.38 | 166.94 |  |  |  | 854
12 | ТЕР16-07-003-02 | Врезки в действующие внутренние сети трубопроводов отопления и водоснабжения диаметром 20 мм | 1 врезка | 1 | 76.96 | 4.62 |  | 626 | 467 | 28
40.5
13 | ТЕР17-01-001-14 | Установка умывальников одиночных с подводкой холодной и горячей воды | 10 комплектов | 0.4 | 1714.05 | 24.92 |  | 3451 | 865 | 56
[5 empty] | 189.65 | 3.9 |  |  |  | 23
14 | ТЕР17-01-002-03 | Установка смесителей | 10 шт | 0.4 | 1483.16 | 1.92 |  | 2681 | 285 | 6
61.32
15 | ТЕР17-01-008-01 | Установка нагревателей индивидуальных водоводяных | 10 комплектов | 0.4 | 5859.39 | 97.02 |  | 12067 | 3381 | 220
[5 empty] | 743.43 | 17.81 |  |  |  | 80
16 | ФЕР15-04-006-03 | Покрытие поверхностей грунтовкой глубокого проникновения за 1 раз стен | 100 м2 покрытия | 0.144 | 327.88 | 0.95 |  | 262 | 102
[5 empty] | 63.01 | 0.13
17 | ТЕР15-01-019-01 | Гладкая облицовка стен, столбов, пилястр и откосов (без карнизных, плинтусных и угловых плиток) без установки плиток туалетного гарнитура на цементном растворе по кирпичу и бетону | 100 м2 поверхности облицовки | 0.144 | 10623.28 | 20.75 |  | 8404 | 3096 | 17
[5 empty] | 1885.56 | 10.52 |  |  |  | 23
18 | ТЕР01-02-058-06 | Копание ям вручную без креплений для стоек и столбов с откосами глубиной до 1,5 м группа грунтов 2 | 100 м3 грунта | 0.03 | 964.04 |  |  | 330 | 330
964.04
19 | ТЕР01-02-055-02 | Разработка грунта вручную с креплениями в траншеях шириной до 2 м, глубиной до 2 м, группа грунтов 2 | 100 м3 грунта | 0.01 | 1375.92 |  |  | 159 | 159
1375.92
20 | ТЕР23-03-003-02 | Устройство круглых кирпичных канализационных колодцев с конусным переходом к горловине в сухих грунтах,диаметром колодца 1,25 м | 10 м3 кирпичных и бетонных конструкций колодцев | 0.16 | 10827.02 | 352.28 |  | 8787 | 2231 | 316
[5 empty] | 1223.22 | 29.27 |  |  |  | 57
21 | ТЕР01-02-061-01 | Засыпка вручную траншей, пазух котлованов и ям, группа грунтов 1 | 100 м3 грунта | 0.02 | 531.89 |  |  | 125 | 125
531.89
22 | ТЕР46-03-017-03 | Заделка отверстий, гнезд и борозд в стенах и перегородках железобетонных площадью до 0,1 м2 | 1 м3 заделки | 0.5 | 2463.36 | 36.51 |  | 7055 | 2914 | 102
511.68
Итого прямые затраты по смете в ценах 2001г. | [7 empty] | 17358 | 2779 | 1653
206
Итого прямые затраты по смете с учетом коэффициентов к итогам | [7 empty] | 95462 | 31637 | 9329
2346
Накладные расходы | [7 empty] | 38271
Сметная прибыль | [7 empty] | 26132
Итоги по смете:
Итоги по Строительным работам
Работы по реконструкции зданий и сооружений (усиление и замена существующих конструкций, разборка и возведение отдельных конструктивных элементов):
Итого Поз. 1-2, 22 | [7 empty] | 1559 | 300 | 222
20
Всего с учетом " ОЗП=11,384; ЭМ=5,643; ЗПМ=11,384; МАТ=4,216" | [7 empty] | 9040 | 3415 | 1253
228
Накладные расходы 110%*0.94 ФОТ (от 3 643) | [7 empty] | 3767
Сметная прибыль 70% ФОТ (от 3 643) | [7 empty] | 2550
Итого c накладными и см. прибылью | [7 empty] | 15357
Внутренние санитарно-технические работы: демонтаж и разборка (ремонтно-строительные):
Итого Поз. 3 | [7 empty] | 77 | 77
Всего с учетом " ОЗП=11,384; ЭМ=5,643; ЗПМ=11,384; МАТ=4,216" | [7 empty] | 877 | 877
Накладные расходы 74%*0.94 ФОТ (от 877) | [7 empty] | 610
Сметная прибыль 50% ФОТ (от 877) | [7 empty] | 439
Итого c накладными и см. прибылью | [7 empty] | 1926
Сантехнические работы - внутренние (трубопроводы, водопровод, канализация, отопление, газоснабжение, вентиляция и кондиционирование воздуха):
Итого Поз. 4, 9-15 | [7 empty] | 8006 | 1695 | 734
85
Всего с учетом " ОЗП=11,384; ЭМ=5,643; ЗПМ=11,384; МАТ=4,216" | [7 empty] | 46951 | 19296 | 4142
968
Накладные расходы 128%*0.94 ФОТ (от 20 264) | [7 empty] | 24382
Сметная прибыль 83% ФОТ (от 20 264) | [7 empty] | 16819
Итого c накладными и см. прибылью | [7 empty] | 88152
Наружные сети водопровода, канализации, теплоснабжения, газопровода:
Итого Поз. 7-8, 20 | [7 empty] | 2164 | 244 | 382
45
Всего с учетом " ОЗП=11,384; ЭМ=5,643; ЗПМ=11,384; МАТ=4,216" | [7 empty] | 11418 | 2778 | 2156
512
Накладные расходы 130%*0.94 ФОТ (от 3 290) | [7 empty] | 4020
Сметная прибыль 89% ФОТ (от 3 290) | [7 empty] | 2928
Итого c накладными и см. прибылью | [7 empty] | 18366
Отделочные работы:
Итого Поз. 16-17 | [7 empty] | 1577 | 281 | 3
2
Всего с учетом " ОЗП=11,384; ЭМ=5,643; ЗПМ=11,384; МАТ=4,216" | [7 empty] | 8667 | 3199 | 17
23
Накладные расходы 105%*0.94 ФОТ (от 3 222) | [7 empty] | 3180
Сметная прибыль 55% ФОТ (от 3 222) | [7 empty] | 1772
Итого c накладными и см. прибылью | [7 empty] | 13619
Земляные работы, выполняемые ручным способом:
Итого Поз. 18-19, 21 | [7 empty] | 54 | 54
Всего с учетом " ОЗП=11,384; ЭМ=5,643; ЗПМ=11,384; МАТ=4,216" | [7 empty] | 615 | 615
Накладные расходы 80%*0.94 ФОТ (от 615) | [7 empty] | 462
Сметная прибыль 45% ФОТ (от 615) | [7 empty] | 277
Итого c накладными и см. прибылью | [7 empty] | 1354
Итого | [7 empty] | 138774
Итоги по Монтажным работам
Итого Поз. 5-6 | [7 empty] | 3921 | 128 | 312
54
Всего с учетом " ОЗП=11,384; ЭМ=5,643; ЗПМ=11,384; МАТ=4,216" | [7 empty] | 17894 | 1457 | 1761
615
Накладные расходы 95%*0.94 ФОТ (от 2 072) | [7 empty] | 1850
Сметная прибыль 65% ФОТ (от 2 072) | [7 empty] | 1347
Итого c накладными и см. прибылью | [7 empty] | 21091
Итого | [7 empty] | 159865
В том числе:
Материалы | [7 empty] | 54496
Машины и механизмы | [7 empty] | 9329
ФОТ | [7 empty] | 33983
Накладные расходы | [7 empty] | 38271
Сметная прибыль | [7 empty] | 26132
Составление смет 2% | [7 empty] | 3197
Технадзор 3,5% | [7 empty] | 5595
Итого | [7 empty] | 168657
непредвиденные работы и затраты 1% | [7 empty] | 1687
Итого с непредвиденными | [7 empty] | 170344
НДС 18% | [7 empty] | 30662
ВСЕГО по смете | [7 empty] | 201006